## 封-1 招标工程量清单封面【济源职业技术学院校园监控改造扩
|  | 济源职业技术学院校园监控改造扩容项目 |  | 工程
招 标 工 程 量 清 单
招 标 人：
(单位盖章)
造价咨询人：
(单位盖章)
年 月 日
封-1
河南省建设工程造价计价软件测评合格编号：2021-RJ002；2020-RJ002；2019-RJ004；2017-RJ004

## 扉-1 工程量清单扉页【济源职业技术学院校园监控改造扩容项
| 济源职业技术学院校园监控改造扩容项目 |  |  |  | 工程
招 标 工 程 量 清 单
招 标 人： |  |  | 造价咨询人：
|  | （单位盖章） |  | (单位资质专用章)
法定代表人 或其授权人： |  |  | 法定代表人 或其授权人：
|  | (签字或盖章) |  | (签字或盖章)
编 制 人： |  |  | 复 核 人：
|  | (造价人员签字盖专用章) |  | (造价工程师签字盖专用章)
编 制 时 间： |  | 年 月 日 | 复 核 时 间： | 年 月 日
扉-1

## 表-08 分部分项工程和单价措施项目清单与计价表【济源职业
分部分项工程和单价措施项目清单与计价表
工程名称：济源职业技术学院校园监控改造扩容项目 |  |  |  | 标段：济源职业技术学院校园监控改造扩容项目 |  |  |  |  | 第 1 页 共 4 页
序号 | 项目编码 | 项目名称 | 项目特征描述 |  | 计量单位 | 工程量 | 金 额(元)
[7 empty] | 综合单价 | 合 价 |  | 其中
暂估价
整个项目
本页小计
注：为计取规费等的使用，可在表中增设其中：“定额人工费”。
表—08
分部分项工程和单价措施项目清单与计价表
工程名称：济源职业技术学院校园监控改造扩容项目 |  |  |  | 标段：济源职业技术学院校园监控改造扩容项目 |  |  |  |  | 第 2 页 共 4 页
序号 | 项目编码 | 项目名称 | 项目特征描述 |  | 计量单位 | 工程量 | 金 额(元)
[7 empty] | 综合单价 | 合 价 |  | 其中
暂估价
1 | 030507008001 | 监控摄像设备 | 采用高性能400万像素CMOS图像传感器 可输出400万(2560×1440)@25fps， 支持H.265编码，压缩比高，超低码流 支持ROI，SMART H.264/H.265，灵活编码，适用不同带宽和存储环境 支持走廊模式，宽动态，3D降噪，强光抑制，背光补偿，数字水印，适用不同监控环境 支持智能侦测：区域入侵，绊线入侵 镜头类型：定焦； 镜头光圈：F1.0； 视场角：水平：80°；垂直：43°；对角：94°； 支持多种异常检测：动态检测，视频遮挡，网络断开，IP冲突，非法访问，电压检测 摄像机在正常工作条件下，连续工作168h，试验后设备应能正常工作 可根据监控场景自动调节曝光模式 当监控场景变更时，可通过IE浏览器给出相应提示信息 当监控场景被遮挡时，可通过客户端软件或IE浏览器给出报警提示并上传 |  | 台 | 41
本页小计
注：为计取规费等的使用，可在表中增设其中：“定额人工费”。
表—08
分部分项工程和单价措施项目清单与计价表
工程名称：济源职业技术学院校园监控改造扩容项目 |  |  |  | 标段：济源职业技术学院校园监控改造扩容项目 |  |  |  |  | 第 3 页 共 4 页
序号 | 项目编码 | 项目名称 | 项目特征描述 |  | 计量单位 | 工程量 | 金 额(元)
[7 empty] | 综合单价 | 合 价 |  | 其中
暂估价
FTP、发送邮件及联动录像 可通过IE浏览器在视频图像上叠加7行字符，字符可选项包括通道名称、时间、地理位置等信息。 可通过2个IE浏览器同时浏览主码流2560×1440（25fps）、子码流704×576（25fps）的视频图像。 支持走廊模式功能开启，监控画面可90°旋转并自动调整宽高比。 同一静止场景相同图像质量下，开启智能编码功能和不开启智能编码功能相比，码流节约1/2左右 支持DC12V/POE供电方式 支持IP67防护等级
2 | 031002002001 | 立杆 | 1.监控摄像设备 摄像机支架 立柱式 |  | 个 | 4
3 | 030501012001 | 交换机 | 1.8口千兆交换机 |  | 台 | 14
4 | 030501012002 | 光纤收发器 | 1.千兆光纤收发器 |  | 台 | 12
5 | 030502005001 | 双绞线缆 | 1.名称:网线 2.规格:六类非屏蔽双绞线 |  | m | 2250
6 | 030502007001 | 光缆 | 1.名称:光缆 2.规格:单模12芯 |  | m | 2100
7 | 030411004001 | 配线 | 1.名称:管内穿线 2.配线形式:电源线 3.型号:RVV-2*1.0 |  | m | 1800.00
8 | 030414007001 | 电源适配器 | 1.电源适配器 |  | 个 | 41
本页小计
注：为计取规费等的使用，可在表中增设其中：“定额人工费”。
表—08
分部分项工程和单价措施项目清单与计价表
工程名称：济源职业技术学院校园监控改造扩容项目 |  |  |  | 标段：济源职业技术学院校园监控改造扩容项目 |  |  |  |  | 第 4 页 共 4 页
序号 | 项目编码 | 项目名称 | 项目特征描述 |  | 计量单位 | 工程量 | 金 额(元)
[7 empty] | 综合单价 | 合 价 |  | 其中
暂估价
9 | 030501005001 | 立杆机箱 | 1.名称:立杆机箱 2.规格:0.3*0.25*0.15m |  | 台 | 8
10 | 03B001 | 辅材及调试 | 1.包含尾纤、融纤、接续包、终端盒，所有地埋及墙上所需穿线管，局部混凝土及草坪挖沟及恢复； 2.整合沁园校区监控系统不同时期监控资源，将所有监控器材规划到一个IP地址段，调整各光纤干线标识标签； 3.保卫处增加USB线缆，高清线加长等 |  | 项 | 1
措施项目
本页小计
合 计
注：为计取规费等的使用，可在表中增设其中：“定额人工费”。
表—08

## 表-11 总价措施项目清单与计价汇总表【济源职业技术学院校
总价措施项目清单与计价表
工程名称：济源职业技术学院校园监控改造扩容项目 |  |  |  | 标段：济源职业技术学院校园监控改造扩容项目 |  |  |  |  | 第 1 页 共 1 页
序号 | 项目编码 | 项目名称 | 计 算 基 础 |  | 费率 (%) | 金 额(元) | 调整费 率(%) | 调整后 金额(元) |  | 备 注
1 | 031302001001 | 安全文明施工费 | 分部分项安全文明施工费+单价措施安全文明施工费
2 | 01 | 其他措施费（费率类）
2.1 | 031302002001 | 夜间施工增加费 | 分部分项其他措施费+单价措施其他措施费
2.2 | 031302004001 | 二次搬运费 | 分部分项其他措施费+单价措施其他措施费
2.3 | 031302005001 | 冬雨季施工增加费 | 分部分项其他措施费+单价措施其他措施费
3 | 02 | 其他（费率类）
合 计
编制人（造价人员）： |  |  |  | 复核人（造价工程师）：
注：1.“计算基础”中安全文明施工费可为“定额基价”、“定额人工费”或“定额人工费+定额机械费”，其他项目可为“定额人工费”或“定额人工费+定额机械费”。 2.按施工方案计算的措施费，若无“计算基础”和“费率”的数值，也可只填“金额”数值，但应在备注栏说明施工方案出处或计算方法。
表-11

## 表-12 其他项目清单与计价汇总表【济源职业技术学院校园监
其他项目清单与计价汇总表
工程名称：济源职业技术学院校园监控改造扩容项目 |  |  | 标段：济源职业技术学院校园监控改造扩容项目 |  | 第 1 页 共 1 页
序号 | 项 目 名 称 | 金 额(元) |  | 结算金额(元) |  | 备 注
1 | 暂列金额 |  |  |  |  | 明细详见表-12-1
2 | 暂估价
2.1 | 材料（工程设备）暂估价 | — |  |  |  | 明细详见表-12-2
2.2 | 专业工程暂估价 |  |  |  |  | 明细详见表-12-3
3 | 计日工 |  |  |  |  | 明细详见表-12-4
4 | 总承包服务费 |  |  |  |  | 明细详见表-12-5
合 计 | [5 empty] | —
注：材料（工程设备）暂估单价进入清单项目综合单价，此处不汇总。
表—12

## 表-12-1 暂列金额明细表【济源职业技术学院校园监控改造
暂列金额明细表
工程名称：济源职业技术学院校园监控改造扩容项目 |  | 标段：济源职业技术学院校园监控改造扩容项目 |  |  |  | 第 1 页 共 1 页
序号 | 项 目 名 称 |  | 计量单位 | 暂定金额(元) | 备 注
合 计 |  |  |  |  | —
注：此表由招标人填写，如不能详列，也可只列暂定金额总额，投标人应将上述暂列金额计入投标总价中。
表—12—1

## 表-12-2 材料(工程设备)暂估价及调整表【济源职业技术
材料（工程设备）暂估单价及调整表
工程名称：济源职业技术学院校园监控改造扩容项目 |  |  |  |  | 标段：济源职业技术学院校园监控改造扩容项目 |  |  |  | 第 1 页 共 1 页
序号 | 材料(工程设备) 名称、规格、型号 | 计量 单位 | 数 量 |  | 暂 估(元) |  | 确 认(元) |  | 差额±(元) |  | 备 注
|  |  | 暂 估 | 确 认 | 单 价 | 合 价 | 单 价 | 合 价 | 单 价 | 合 价
合 计
注：此表由招标人填写“暂估单价”，并在备注栏说明暂估价的材料、工程设备拟用在那些清单项目上，投标人应将上述材料、工程设备暂估单价计入工程量清单综合单价报价中。
表—12—2

## 表-12-3 专业工程暂估价及结算价表【济源职业技术学院校
专业工程暂估价及结算价表
工程名称：济源职业技术学院校园监控改造扩容项目 |  |  |  | 标段：济源职业技术学院校园监控改造扩容项目 |  |  | 第 1 页 共 1 页
序号 | 工 程 名 称 | 工 程 内 容 | 暂估金额 （元） |  | 结算金额 (元) | 差额±(元) |  | 备 注
合 计 |  |  | 0.00 |  |  |  |  | —
注：此表“暂估金额”由招标人填写，投标人应将“暂估金额”计入投标总价中。结算时按合同约定结算金额填写。
表—12—3

## 表-12-4 计日工表【济源职业技术学院校园监控改造扩容项
计 日 工 表
工程名称：济源职业技术学院校园监控改造扩容项目 |  |  |  | 标段：济源职业技术学院校园监控改造扩容项目 |  |  | 第 1 页 共 1 页
编号 | 项 目 名 称 | 单位 | 暂定数量 |  | 实际数量 | 综合单价 (元) |  | 合 价(元)
[8 empty] | 暂 定 | 实 际
一 | 人工
1
人工小计
二 | 材料
1
材料小计
三 | 施工机械
1
施工机械小计
四 | 企业管理费和利润
总 计
注：此表项目名称、暂定数量由招标人填写，编制招标控制价时，单价由招标人按有关计价规定确定；投标时，单价由投标人自主报价，按暂定数量计算合价计入投标总价中。结算时，按发承包双方确认的实际数量计算合价。
表—12—4

## 表-12-5 总承包服务费计价表【济源职业技术学院校园监控
总承包服务费计价表
工程名称：济源职业技术学院校园监控改造扩容项目 |  |  | 标段：济源职业技术学院校园监控改造扩容项目 |  |  | 第 1 页 共 1 页
序号 | 项 目 名 称 | 项目价值（元） |  | 服务内容 | 计算基础 |  | 费率(%) | 金 额(元)
| 合 计 | - |  | - |  |  | -
注：此表项目名称、服务内容由招标人填写，编制招标控制价时，费率及金额由招标人按有关计价规定确定；投标时，费率及金额由投标人自主报价，计入投标总价中。
表—12—5

## 表-13 规费、税金项目计价表【济源职业技术学院校园监控改
规费、税金项目计价表
工程名称：济源职业技术学院校园监控改造扩容项目 |  |  | 标段：济源职业技术学院校园监控改造扩容项目 |  |  | 第 1 页 共 1 页
序号 | 项 目 名 称 | 计 算 基 础 |  | 计算基数 | 计算费率 (%) |  | 金 额(元)
1 | 规费 | 定额规费+工程排污费+其他
1.1 | 定额规费 | 分部分项规费+单价措施规费
1.2 | 工程排污费
1.3 | 其他
2 | 增值税 | 不含税工程造价合计
合 计
编制人（造价人员）： |  |  | 复核人（造价工程师）：
表—13

## 表-14 主要材料价格表【济源职业技术学院校园监控改造扩容
主要材料价格表
工程名称： |  | 济源职业技术学院校园监控改造扩容项目 | [5 empty] | 第 1 页 共 1 页
序号 | 材料编码 |  | 材料名称 | 规格、型号 等特殊要求 | 单位 | 数 量 | 单 价 |  | 合 价
1 | 02270121 |  | 棉纱 |  | kg
2 | 03131987 |  | 锡基钎料 |  | kg
3 | 14030121 |  | 汽油 | 综合 | kg
4 | 27170101 |  | 绝缘胶带 | 18mm*10m*0.13mm | 卷
5 | 28030645 |  | 铜芯塑料绝缘电线 | BV-16mm2 | m
6 | 29090205 |  | 铜端子 | 16mm2 | 个
7 | BCCLF2 |  | 光纤收发器 |  | 台
8 | BCCLF4@1 |  | 电源适配器 |  | 个
9 | BCCLF8@1 |  | 辅材及调试 |  | 项
10 | 28030301@1 |  | RVV-2*1.0 |  | m
11 | 28031437@1 |  | 双绞线缆 |  | m
12 | 28250101 |  | 光缆 | ≤12芯 | m
13 | 29110205 |  | 接线箱 | 半周长≤700 | 个
14 | 补充主材001@1 |  | 枪型监控摄像头 |  | 台
15 | 补充主材002@1 |  | 立杆 |  | 套
16 | 补充主材003@1 |  | 交换机 |  | 台